## BOM_Flower
ID | Name | Designator | Footprint | Quantity
1 | TLC555CDR | U1 | SOIC-8_L5.0-W4.0-P1.27-LS6.0-BL | 1
2 | 1N4148WS T4 | D1 | SOD-323_L1.8-W1.3-LS2.5-FD | 1
3 | 1pF | C3 | C0805 | 1
4 | 0.5pF | C2 | C0805 | 1
5 | 330 | R3 | R0805 | 1
6 | 2,2K | R2 | R0805 | 1
7 | 1M | R4 | R0805 | 1
8 | 220uF | C5 | CAP-SMD_L7.3-W4.3-R-RD | 1
9 | AAA_HOLDER | G$1 | AAA_HOLDER | 1
13 | 1K | R7 | R0805 | 1
14 | T.Switch3x4x2 | SW1 | SWITCH-3.0*4.0 | 1
15 | 3528-PTSM D3528 | VD1 | LED-SMD_L3.5-W2.8-LS3.6-RD | 1
17 | 4.7K | R6 | R0805 | 1
18 | DS18B20 | U3 | TO-92-3_L4.9-W3.7-P1.27-L | 1
19 | 4.7K | R8,R9 | R0805 | 2
20 | 10K | R5,R1 | R0805 | 2
21 | E18-MS1-PCB | U6 | E18-MS1-PCB_FLOWER | 1
22 | 100nF | C1,C4 | C0805 | 2
23 | MHT192CRCT | LED1 | LED 1206 | 1
24 | BME280 | U2 | LGA-8_BME280 | 1
25 | BME280 | U5 | DIP-1X4P2.54 | 1
26 | BS-2-1 | B1 | CR2032 | 1